## 1
2022年第四季度生活饮用水检测结果
编号 | 监测地点 | 监测项目
|  | 菌落总数 | 总大肠菌群 | 耐热大肠菌群 | 大肠埃希氏菌 | 色度 | 浑浊度 | 臭和味 | 肉眼可见物 | pH
| 限值 | 100 | 不得检出 | 不得检出 | 不得检出 | 15 | 1NTU | 无 | 无 | ≥6.5且≤8.5
第1828号 | 惠泽园 | 44 | 未检出 | 未检出 | 未检出 | ＜5 | ＜1 | 0 | 0 | 8.4
第1829号 | 凌凤馨苑 | 56 | 未检出 | 未检出 | 未检出 | ＜5 | ＜1 | 0 | 0 | 8.39
第1830号 | 春华小区 | 50 | 未检出 | 未检出 | 未检出 | ＜5 | ＜1 | 0 | 0 | 8.38
第1831号 | 夏雨小区 | 40 | 未检出 | 未检出 | 未检出 | ＜5 | ＜1 | 0 | 0 | 8.39
第1832号 | 龙江新居 | 52 | 未检出 | 未检出 | 未检出 | ＜5 | ＜1 | 0 | 0 | 8.37
第1833号 | 燕都花园四期 | 56 | 未检出 | 未检出 | 未检出 | ＜5 | ＜1 | 0 | 0 | 8.38
第1834号 | 燕都花园三期 | 40 | 未检出 | 未检出 | 未检出 | ＜5 | ＜1 | 0 | 0 | 8.4
第1835号 | 天马时代公馆 | 46 | 未检出 | 未检出 | 未检出 | ＜5 | ＜1 | 0 | 0 | 8.38
第1836号 | 玫瑰家园二期 | 36 | 未检出 | 未检出 | 未检出 | ＜5 | ＜1 | 0 | 0 | 8.39
第1837号 | 凌河现代城 | 48 | 未检出 | 未检出 | 未检出 | ＜5 | ＜1 | 0 | 0 | 8.41

## 2
2022年第四季度生活饮用水检测结果
编号 | 监测地点 | 监测项目
|  | 铝 | 铁 | 锰 | 铜 | 锌 | 氯化物 | 硫酸盐 | 溶解性总固体 | 总硬度
| 限值 | 0.2㎎∕L | 0.3㎎∕L | 0.1㎎∕L | 1.0㎎∕L | 1.0㎎∕L | 250㎎∕L | 250㎎∕L | 1000㎎∕L | 450㎎∕L
第1828号 | 惠泽园 | ＜0.010 | ＜0.025 | ＜0.025 | ＜0.0075 | ＜0.0025 | 20.2 | 17 | 196 | 113
第1829号 | 凌凤馨苑 | ＜0.010 | ＜0.025 | ＜0.025 | ＜0.0075 | ＜0.0025 | 18.1 | 18 | 187 | 108
第1830号 | 春华小区 | ＜0.010 | ＜0.025 | ＜0.025 | ＜0.0075 | ＜0.0025 | 17 | 26 | 221 | 146
第1831号 | 夏雨小区 | ＜0.010 | ＜0.025 | ＜0.025 | ＜0.0075 | ＜0.0025 | 19.8 | 18 | 192 | 115
第1832号 | 龙江新居 | ＜0.010 | ＜0.025 | ＜0.025 | ＜0.0075 | ＜0.0025 | 17.8 | 19 | 172 | 123
第1833号 | 燕都花园四期 | ＜0.010 | ＜0.025 | ＜0.025 | ＜0.0075 | ＜0.0025 | 18.8 | 19 | 160 | 112
第1834号 | 燕都花园三期 | ＜0.010 | ＜0.025 | ＜0.025 | ＜0.0075 | ＜0.0025 | 19.2 | 18 | 151 | 101
第1835号 | 天马时代公馆 | ＜0.010 | ＜0.025 | ＜0.025 | ＜0.0075 | ＜0.0025 | 19.5 | 23 | 218 | 146
第1836号 | 玫瑰家园二期 | ＜0.010 | ＜0.025 | ＜0.025 | ＜0.0075 | ＜0.0025 | 18.4 | 20 | 195 | 133
第1837号 | 凌河现代城 | ＜0.010 | ＜0.025 | ＜0.025 | ＜0.0075 | ＜0.0025 | 17.5 | 28 | 247 | 163

## 3
2022年第四季度生活饮用水检测结果
编号 | 监测地点 | 监测项目
|  | 耗氧量 | 镉 | 铬 | 铅 | 砷 | 汞
| 限值 | 3㎎∕L | 0.005㎎∕L | 0.05㎎∕L | 0.01㎎∕L | 0.01㎎∕L | 0.001㎎∕L
第1828号 | 惠泽园 | 1.03 | ＜0.0005 | ＜0.004 | ＜0.0025 | ＜0.001 | ＜0.0001
第1829号 | 凌凤馨苑 | 0.99 | ＜0.0005 | ＜0.004 | ＜0.0025 | ＜0.001 | ＜0.0001
第1830号 | 春华小区 | 0.99 | ＜0.0005 | ＜0.004 | ＜0.0025 | ＜0.001 | ＜0.0001
第1831号 | 夏雨小区 | 1.2 | ＜0.0005 | ＜0.004 | ＜0.0025 | ＜0.001 | ＜0.0001
第1832号 | 龙江新居 | 1.13 | ＜0.0005 | ＜0.004 | ＜0.0025 | ＜0.001 | ＜0.0001
第1833号 | 燕都花园四期 | 1.12 | ＜0.0005 | ＜0.004 | ＜0.0025 | ＜0.001 | ＜0.0001
第1834号 | 燕都花园三期 | 1.07 | ＜0.0005 | ＜0.004 | ＜0.0025 | ＜0.001 | ＜0.0001
第1835号 | 天马时代公馆 | 1.04 | ＜0.0005 | ＜0.004 | ＜0.0025 | ＜0.001 | ＜0.0001
第1836号 | 玫瑰家园二期 | 0.99 | ＜0.0005 | ＜0.004 | ＜0.0025 | ＜0.001 | ＜0.0001
第1837号 | 凌河现代城 | 0.97 | ＜0.0005 | ＜0.004 | ＜0.0025 | ＜0.001 | ＜0.0001

## 4
2022年第四季度生活饮用水检测结果
编号 | 监测地点 | 监测项目
|  | 硒 | 氟化物 | 三氯甲烷 | 亚氯酸盐 | 氯酸盐 | 硝酸盐氮 | 氯消毒为游离余氯 | 二氧化氯 | 氨氮
| 限值 | 0.01㎎∕L | 1.0㎎∕L | ≤0.06㎎∕L | 0.7㎎∕L | 0.7㎎∕L | 10㎎∕L 地下水源 限值时为20 | ≥0.05（末梢)、 0.3≤游离余氯≤4（出厂） | ≥0.02㎎∕L | 0.5㎎∕L
第1828号 | 惠泽园 | ＜0.0004 | ＜0.2 | 0.0248 | / | / | 2.8 | 0.06 | / | 0.1
第1829号 | 凌凤馨苑 | ＜0.0004 | ＜0.2 | 0.0262 | / | / | 2.6 | 0.08 | / | 0.08
第1830号 | 春华小区 | ＜0.0004 | ＜0.2 | 0.0163 | / | / | 2.6 | 0.07 | / | 0.09
第1831号 | 夏雨小区 | ＜0.0004 | ＜0.2 | 0.0182 | / | / | 2.6 | 0.08 | / | 0.09
第1832号 | 龙江新居 | ＜0.0004 | ＜0.2 | 0.0167 | / | / | 2.6 | 0.09 | / | 0.09
第1833号 | 燕都花园四期 | ＜0.0004 | ＜0.2 | 0.0205 | / | / | 2.6 | 0.08 | / | 0.09
第1834号 | 燕都花园三期 | ＜0.0004 | ＜0.2 | 0.021 | / | / | 2.6 | 0.08 | / | 0.09
第1835号 | 天马时代公馆 | ＜0.0004 | ＜0.2 | 0.0222 | / | / | 2.6 | 0.07 | / | 0.12
第1836号 | 玫瑰家园二期 | ＜0.0004 | ＜0.2 | 0.0219 | / | / | 2.6 | 0.09 | / | 0.09
第1837号 | 凌河现代城 | ＜0.0004 | ＜0.2 | 0.0202 | / | / | 2.6 | 0.07 | / | 0.08