## Sheet2
2025年第三季度水质检测指标和检测结果
编号 | 监测地点 | 监测项目
|  | 菌落总数 | 总大肠菌群 | 大肠埃希氏菌 | 色度 | 浑浊度 | 臭和味 | 肉眼可见物 | 总硬度 | 溶解性总固体 | 氟化物 | 氯化物 | 硝酸盐 | 硫酸盐 | PH | 高锰酸盐指数 | 锰 | 铁 | 铜 | 锌 | 铝 | 铅 | 镉 | 铬 | 砷 | 汞 | 氰化物 | 氯酸盐 | 氨 | 游离余氯 | 三氯甲烷 | 一氯二溴甲烷 | 二氯一溴甲烷 | 三溴甲烷 | 三卤甲烷（三氯甲烷、一氯二溴甲烷、二氯一溴甲烷、三溴甲烷的总和） | 二氯乙酸 | 三氯乙酸
| 市政水限值 | 100 | 不得检出 | 不得检出 | 15 | 1（小型集中供水及分散式供水因水源与技术受限为3） | 无 | 无 | 450㎎∕L | 1000㎎∕L | 1.0㎎∕L（小型集中供水及分散式供水因水源与技术受限为1.2） | 250㎎∕L | 10㎎∕L 地下水源限值时为20 | 250㎎∕L | 6.5—8.5 | 3㎎∕L | 0.1㎎∕L | 0.3㎎∕L | 1.0㎎∕L | 1.0㎎∕L | 0.2㎎∕L | 0.01㎎∕L | 0.005㎎∕L | 0.05㎎∕L | 0.01㎎∕L | 0.001㎎∕L | 0.05㎎∕L | 0.7㎎∕L | 0.5㎎∕L | 0.3≤出厂水≤2 末梢水≥0.05 | ≤0.06㎎∕L | ≤0.1㎎∕L | ≤0.06㎎∕L | ≤0.1㎎∕L | 该类化合物中各种化合物的实测浓度与其各自限值的比值之和不超过1 | ≤0.05㎎∕L | ≤0.1㎎∕L
| 非市政水限值 | 500 | 不得检出 | 不得检出 | 15 | 3 | 无 | 无 | 450㎎∕L | 1000㎎∕L | 1.2㎎∕L | 250㎎∕L | 20mg/L | 250㎎∕L | 6.5—8.5 | 3㎎∕L | 0.1㎎∕L | 0.3㎎∕L | 1.0㎎∕L | 1.0㎎∕L | 0.2㎎∕L | 0.01㎎∕L | 0.005㎎∕L | 0.05㎎∕L | 0.01㎎∕L | 0.001㎎∕L | 0.05㎎∕L |  | 0.5㎎∕L
2025107 | 蒙古营镇跃进村出厂水 | 580 | 17 | 未检出 | ＜5 | ＜0.5 | 无 | 无 | 438 | 614 | 0.29 | 56 | 12.6 | 140 | 7.34 | 2.0 | ＜0.10 | ＜0.10 | ＜0.20 | ＜0.05 | ＜0.008 | ＜0.0025 | ＜0.0005 | ＜0.004 | ＜0.001 | ＜0.0001 | ＜0.002 |  | ＜0.02
2025108 | 蒙古营镇跃进村末梢水 | 550 | 17 | 未检出 | ＜5 | ＜0.5 | 无 | 无 | 440 | 637 | 0.29 | 57 | 12.7 | 142 | 7.37 | 2.0 | ＜0.10 | ＜0.10 | ＜0.20 | ＜0.05 | ＜0.008 | ＜0.0025 | ＜0.0005 | ＜0.004 | ＜0.001 | ＜0.0001 | ＜0.002 |  | ＜0.02
2025109 | 宝国老镇弥力营村出厂水 | 25 | 未检出 | 未检出 | ＜5 | ＜0.5 | 无 | 无 | 400 | 584 | 0.58 | 40 | 3.3 | 148 | 7.4 | 1.7 | ＜0.10 | ＜0.10 | ＜0.20 | ＜0.05 | ＜0.008 | ＜0.0025 | ＜0.0005 | ＜0.004 | ＜0.001 | ＜0.0001 | ＜0.002 |  | ＜0.02
2025110 | 宝国老镇弥力营村末梢水 | 25 | 未检出 | 未检出 | ＜5 | ＜0.5 | 无 | 无 | 340 | 432 | 0.58 | 41 | 3.4 | 149 | 7.42 | 1.6 | ＜0.10 | ＜0.10 | ＜0.20 | ＜0.05 | ＜0.008 | ＜0.0025 | ＜0.0005 | ＜0.004 | ＜0.001 | ＜0.0001 | ＜0.002 |  | ＜0.02
2025111 | 泉巨永乡泉巨永村出厂水 | 80 | 未检出 | 未检出 | ＜5 | 0.8 | 无 | 无 | 298 | 926 | 0.32 | 113 | 19.3 | 53 | 7.39 | 2.7 | ＜0.10 | ＜0.10 | ＜0.20 | ＜0.05 | ＜0.008 | ＜0.0025 | ＜0.0005 | ＜0.004 | ＜0.001 | ＜0.0001 | ＜0.002 |  | ＜0.02
2025112 | 泉巨永乡泉巨永村末梢水 | 70 | 未检出 | 未检出 | ＜5 | 0.7 | 无 | 无 | 300 | 904 | 0.33 | 113 | 19.3 | 54 | 7.36 | 2.6 | ＜0.10 | ＜0.10 | ＜0.20 | ＜0.05 | ＜0.008 | ＜0.0025 | ＜0.0005 | ＜0.004 | ＜0.001 | ＜0.0001 | ＜0.002 |  | ＜0.02
2025113 | 台吉营乡生金窝铺村出厂水 | 480 | 未检出 | 未检出 | ＜5 | ＜0.5 | 无 | 无 | 400 | 586 | 0.31 | 92 | 17.1 | 23 | 7.33 | 1.8 | ＜0.10 | ＜0.10 | ＜0.20 | ＜0.05 | ＜0.008 | ＜0.0025 | ＜0.0005 | ＜0.004 | ＜0.001 | ＜0.0001 | ＜0.002 |  | ＜0.02
2025114 | 台吉营乡生金窝铺村末梢水 | 450 | 未检出 | 未检出 | ＜5 | ＜0.5 | 无 | 无 | 402 | 594 | 0.32 | 93 | 17.8 | 24 | 7.3 | 1.9 | ＜0.10 | ＜0.10 | ＜0.20 | ＜0.05 | ＜0.008 | ＜0.0025 | ＜0.0005 | ＜0.004 | ＜0.001 | ＜0.0001 | ＜0.002 |  | ＜0.02
2025115 | 兴顺德农场一分场出厂水 | 30 | 未检出 | 未检出 | ＜5 | ＜0.5 | 无 | 无 | 597 | 1360 | 0.66 | 100 | 32.0 | 91 | 7.27 | 2.5 | ＜0.10 | ＜0.10 | ＜0.20 | ＜0.05 | ＜0.008 | ＜0.0025 | ＜0.0005 | ＜0.004 | ＜0.001 | ＜0.0001 | ＜0.002 |  | ＜0.02
2025116 | 兴顺德农场一分场末梢水 | 25 | 未检出 | 未检出 | ＜5 | ＜0.5 | 无 | 无 | 598 | 1388 | 0.76 | 111 | 32.0 | 103 | 7.29 | 2.5 | ＜0.10 | ＜0.10 | ＜0.20 | ＜0.05 | ＜0.008 | ＜0.0025 | ＜0.0005 | ＜0.004 | ＜0.001 | ＜0.0001 | ＜0.002 |  | ＜0.02
2025117 | 上园镇上园村出厂水 | 50 | 未检出 | 未检出 | ＜5 | ＜0.5 | 无 | 无 | 357 | 532 | 0.35 | 53 | 7.8 | 55 | 7.3 | 1.1 | ＜0.10 | ＜0.10 | ＜0.20 | ＜0.05 | ＜0.008 | ＜0.0025 | ＜0.0005 | ＜0.004 | ＜0.001 | ＜0.0001 | ＜0.002 |  | ＜0.02
2025118 | 上园镇上园村末梢水 | 40 | 未检出 | 未检出 | ＜5 | ＜0.5 | 无 | 无 | 400 | 602 | 0.36 | 53 | 7.8 | 55 | 7.28 | 1.3 | ＜0.10 | ＜0.10 | ＜0.20 | ＜0.05 | ＜0.008 | ＜0.0025 | ＜0.0005 | ＜0.004 | ＜0.001 | ＜0.0001 | ＜0.002 |  | ＜0.02
2025119 | 大板镇金岭寺村出厂水 | 110 | 未检出 | 未检出 | ＜5 | ＜0.5 | 无 | 无 | 422 | 613 | 0.40 | 56 | 3.4 | 77 | 7.24 | 1.3 | ＜0.10 | ＜0.10 | ＜0.20 | ＜0.05 | ＜0.008 | ＜0.0025 | ＜0.0005 | ＜0.004 | ＜0.001 | ＜0.0001 | ＜0.002 |  | ＜0.02
2025120 | 大板镇金岭寺村末梢水 | 150 | 未检出 | 未检出 | ＜5 | ＜0.5 | 无 | 无 | 442 | 634 | 0.40 | 57 | 5.5 | 77 | 7.23 | 1.4 | ＜0.10 | ＜0.10 | ＜0.20 | ＜0.05 | ＜0.008 | ＜0.0025 | ＜0.0005 | ＜0.004 | ＜0.001 | ＜0.0001 | ＜0.002 |  | ＜0.02
2025121 | 下府经济开发区三府村出厂水 | 150 | 未检出 | 未检出 | ＜5 | ＜0.5 | 无 | 无 | 448 | 952 | 0.35 | 180 | 7.4 | 133 | 7.23 | 2.4 | ＜0.10 | ＜0.10 | ＜0.20 | ＜0.05 | ＜0.008 | ＜0.0025 | ＜0.0005 | ＜0.004 | ＜0.001 | ＜0.0001 | ＜0.002 |  | ＜0.02
2025122 | 下府经济开发区三府村末梢水 | 110 | 未检出 | 未检出 | ＜5 | ＜0.5 | 无 | 无 | 449 | 968 | 0.33 | 176 | 7.6 | 129 | 7.2 | 2.2 | ＜0.10 | ＜0.10 | ＜0.20 | ＜0.05 | ＜0.008 | ＜0.0025 | ＜0.0005 | ＜0.004 | ＜0.001 | ＜0.0001 | ＜0.002 |  | ＜0.02
2025123 | 凉水河乡艾树沟村出厂水 | 20 | 未检出 | 未检出 | ＜5 | ＜0.5 | 无 | 无 | 400 | 596 | 0.28 | 83 | 3.9 | 106 | 7.27 | 1.3 | ＜0.10 | ＜0.10 | ＜0.20 | ＜0.05 | ＜0.008 | ＜0.0025 | ＜0.0005 | ＜0.004 | ＜0.001 | ＜0.0001 | ＜0.002 |  | ＜0.02
2025124 | 凉水河乡艾树沟村末梢水 | 30 | 未检出 | 未检出 | ＜5 | ＜0.5 | 无 | 无 | 440 | 664 | 0.47 | 83 | 3.9 | 106 | 7.26 | 1.4 | ＜0.10 | ＜0.10 | ＜0.20 | ＜0.05 | ＜0.008 | ＜0.0025 | ＜0.0005 | ＜0.004 | ＜0.001 | ＜0.0001 | ＜0.002 |  | ＜0.02
2025125 | 长皋乡东地村出厂水 | 30 | 未检出 | 未检出 | ＜5 | ＜0.5 | 无 | 无 | 402 | 596 | 0.28 | 88 | 10.4 | 96 | 7.44 | 1.9 | ＜0.10 | ＜0.10 | ＜0.20 | ＜0.05 | ＜0.008 | ＜0.0025 | ＜0.0005 | ＜0.004 | ＜0.001 | ＜0.0001 | ＜0.002 |  | ＜0.02
2025126 | 长皋乡东地村末梢水 | 150 | 未检出 | 未检出 | ＜5 | ＜0.5 | 无 | 无 | 420 | 623 | 0.62 | 89 | 10.9 | 96 | 7.46 | 2.1 | ＜0.10 | ＜0.10 | ＜0.20 | ＜0.05 | ＜0.008 | ＜0.0025 | ＜0.0005 | ＜0.004 | ＜0.001 | ＜0.0001 | ＜0.002 |  | ＜0.02
2025127 | 常河营乡常河营村出厂水 | 120 | 未检出 | 未检出 | ＜5 | ＜0.5 | 无 | 无 | 382 | 475 | 0.18 | 26 | 5.3 | 50 | 7.5 | 1.4 | ＜0.10 | ＜0.10 | ＜0.20 | ＜0.05 | ＜0.008 | ＜0.0025 | ＜0.0005 | ＜0.004 | ＜0.001 | ＜0.0001 | ＜0.002 |  | ＜0.02
2025128 | 常河营乡常河营村末梢水 | 100 | 未检出 | 未检出 | ＜5 | ＜0.5 | 无 | 无 | 362 | 457 | 0.18 | 26 | 5.4 | 51 | 7.49 | 1.3 | ＜0.10 | ＜0.10 | ＜0.20 | ＜0.05 | ＜0.008 | ＜0.0025 | ＜0.0005 | ＜0.004 | ＜0.001 | ＜0.0001 | ＜0.002 |  | ＜0.02
2025129 | 小塔子乡头道营村出厂水 | 125 | 2 | 未检出 | ＜5 | ＜0.5 | 无 | 无 | 370 | 469 | 0.27 | 37 | 8.6 | 81 | 7.45 | 1.3 | ＜0.10 | ＜0.10 | ＜0.20 | ＜0.05 | ＜0.008 | ＜0.0025 | ＜0.0005 | ＜0.004 | ＜0.001 | ＜0.0001 | ＜0.002 |  | ＜0.02
2025130 | 小塔子乡头道营村末梢水 | 120 | 未检出 | 未检出 | ＜5 | ＜0.5 | 无 | 无 | 350 | 442 | 0.27 | 37 | 8.7 | 81 | 7.36 | 1.2 | ＜0.10 | ＜0.10 | ＜0.20 | ＜0.05 | ＜0.008 | ＜0.0025 | ＜0.0005 | ＜0.004 | ＜0.001 | ＜0.0001 | ＜0.002 |  | ＜0.02
2025131 | 马友营乡巴思营村出厂水 | 880 | 未检出 | 未检出 | ＜5 | ＜0.5 | 无 | 无 | 384 | 473 | 0.27 | 60 | 9.8 | 47 | 7.39 | 1.4 | ＜0.10 | ＜0.10 | ＜0.20 | ＜0.05 | ＜0.008 | ＜0.0025 | ＜0.0005 | ＜0.004 | ＜0.001 | ＜0.0001 | ＜0.002 |  | ＜0.02
2025132 | 马友营乡巴思营村末梢水 | 840 | 未检出 | 未检出 | ＜5 | ＜0.5 | 无 | 无 | 360 | 452 | 0.29 | 61 | 9.9 | 47 | 7.43 | 1.3 | ＜0.10 | ＜0.10 | ＜0.20 | ＜0.05 | ＜0.008 | ＜0.0025 | ＜0.0005 | ＜0.004 | ＜0.001 | ＜0.0001 | ＜0.002 |  | ＜0.02
2025133 | 东官营镇东官营村出厂水 | 150 | 2 | 未检出 | ＜5 | ＜0.5 | 无 | 无 | 380 | 479 | 0.48 | 24 | 7.9 | 99 | 7.3 | 1.4 | ＜0.10 | ＜0.10 | ＜0.20 | ＜0.05 | ＜0.008 | ＜0.0025 | ＜0.0005 | ＜0.004 | ＜0.001 | ＜0.0001 | ＜0.002 |  | ＜0.02
2025134 | 东官营镇东官营村末梢水 | 80 | 未检出 | 未检出 | ＜5 | ＜0.5 | 无 | 无 | 350 | 448 | 0.48 | 24 | 7.9 | 99 | 7.34 | 1.2 | ＜0.10 | ＜0.10 | ＜0.20 | ＜0.05 | ＜0.008 | ＜0.0025 | ＜0.0005 | ＜0.004 | ＜0.001 | ＜0.0001 | ＜0.002 |  | ＜0.02
2025135 | 西官营镇扣卜营村出厂水 | 170 | 未检出 | 未检出 | ＜5 | ＜0.5 | 无 | 无 | 370 | 462 | 1.76 | 13 | 1.7 | 26 | 7.24 | 1.3 | ＜0.10 | ＜0.10 | ＜0.20 | ＜0.05 | ＜0.008 | ＜0.0025 | ＜0.0005 | ＜0.004 | ＜0.001 | ＜0.0001 | ＜0.002 |  | ＜0.02
2025136 | 西官营镇扣卜营村末梢水 | 150 | 未检出 | 未检出 | ＜5 | ＜0.5 | 无 | 无 | 170 | 259 | 1.77 | 13 | 1.7 | 26 | 7.26 | 1.0 | ＜0.10 | ＜0.10 | ＜0.20 | ＜0.05 | ＜0.008 | ＜0.0025 | ＜0.0005 | ＜0.004 | ＜0.001 | ＜0.0001 | ＜0.002 |  | ＜0.02
2025137 | 大三家镇大三家村出厂水 | 40 | 未检出 | 未检出 | ＜5 | ＜0.5 | 无 | 无 | 230 | 314 | 0.24 | 19 | 6.5 | 38 | 7.36 | 1.1 | ＜0.10 | ＜0.10 | ＜0.20 | ＜0.05 | ＜0.008 | ＜0.0025 | ＜0.0005 | ＜0.004 | ＜0.001 | ＜0.0001 | ＜0.002 |  | ＜0.02
2025138 | 大三家镇大三家村末梢水 | 80 | 未检出 | 未检出 | ＜5 | ＜0.5 | 无 | 无 | 320 | 416 | 0.24 | 19 | 6.5 | 38 | 7.35 | 1.1 | ＜0.10 | ＜0.10 | ＜0.20 | ＜0.05 | ＜0.008 | ＜0.0025 | ＜0.0005 | ＜0.004 | ＜0.001 | ＜0.0001 | ＜0.002 |  | ＜0.02
2025139 | 台吉镇坤头波罗村出厂水 | 160 | 未检出 | 未检出 | ＜5 | ＜0.5 | 无 | 无 | 350 | 443 | 0.19 | 28 | 8.5 | 78 | 7.32 | 1.3 | ＜0.10 | ＜0.10 | ＜0.20 | ＜0.05 | ＜0.008 | ＜0.0025 | ＜0.0005 | ＜0.004 | ＜0.001 | ＜0.0001 | ＜0.002 |  | ＜0.02
2025140 | 台吉镇坤头波罗村末梢水 | 120 | 未检出 | 未检出 | ＜5 | ＜0.5 | 无 | 无 | 290 | 381 | 0.19 | 28 | 8.2 | 78 | 7.3 | 1.1 | ＜0.10 | ＜0.10 | ＜0.20 | ＜0.05 | ＜0.008 | ＜0.0025 | ＜0.0005 | ＜0.004 | ＜0.001 | ＜0.0001 | ＜0.002 |  | ＜0.02
2025141 | 三宝营乡三宝营村出厂水 | 50 | 未检出 | 未检出 | ＜5 | ＜0.5 | 无 | 无 | 344 | 435 | 0.26 | 31 | 1.1 | 71 | 7.4 | 1.5 | ＜0.10 | ＜0.10 | ＜0.20 | ＜0.05 | ＜0.008 | ＜0.0025 | ＜0.0005 | ＜0.004 | ＜0.001 | ＜0.0001 | ＜0.002 |  | ＜0.02
2025142 | 三宝营乡三宝营村末梢水 | 30 | 未检出 | 未检出 | ＜5 | ＜0.5 | 无 | 无 | 330 | 423 | 0.25 | 31 | 1.1 | 71 | 7.37 | 1.4 | ＜0.10 | ＜0.10 | ＜0.20 | ＜0.05 | ＜0.008 | ＜0.0025 | ＜0.0005 | ＜0.004 | ＜0.001 | ＜0.0001 | ＜0.002 |  | ＜0.02
2025143 | 巴图营乡巴图营村出厂水 | 15 | 未检出 | 未检出 | ＜5 | ＜0.5 | 无 | 无 | 180 | 272 | 0.55 | 69 | 1.6 | 127 | 7.45 | 0.9 | ＜0.10 | ＜0.10 | ＜0.20 | ＜0.05 | ＜0.008 | ＜0.0025 | ＜0.0005 | ＜0.004 | ＜0.001 | ＜0.0001 | ＜0.002 |  | ＜0.02
2025144 | 巴图营乡巴图营村末梢水 | 20 | 未检出 | 未检出 | ＜5 | ＜0.5 | 无 | 无 | 164 | 253 | 0.62 | 77 | 1.6 | 143 | 7.38 | 0.8 | ＜0.10 | ＜0.10 | ＜0.20 | ＜0.05 | ＜0.008 | ＜0.0025 | ＜0.0005 | ＜0.004 | ＜0.001 | ＜0.0001 | ＜0.002 |  | ＜0.02
2025145 | 章吉营乡章吉营村出厂水 | 25 | 未检出 | 未检出 | ＜5 | ＜0.5 | 无 | 无 | 418 | 572 | 0.40 | 37 | 5.3 | 67 | 7.36 | 1.8 | ＜0.10 | ＜0.10 | ＜0.20 | ＜0.05 | ＜0.008 | ＜0.0025 | ＜0.0005 | ＜0.004 | ＜0.001 | ＜0.0001 | ＜0.002 |  | ＜0.02
2025146 | 章吉营乡章吉营村末梢水 | 15 | 未检出 | 未检出 | ＜5 | ＜0.5 | 无 | 无 | 420 | 592 | 0.49 | 41 | 5.2 | 75 | 7.31 | 1.8 | ＜0.10 | ＜0.10 | ＜0.20 | ＜0.05 | ＜0.008 | ＜0.0025 | ＜0.0005 | ＜0.004 | ＜0.001 | ＜0.0001 | ＜0.002 |  | ＜0.02
2025147 | 南八家乡大营子村出厂水 | 20 | 未检出 | 未检出 | ＜5 | ＜0.5 | 无 | 无 | 360 | 453 | 0.44 | 41 | 2.4 | 68 | 7.29 | 1.3 | ＜0.10 | ＜0.10 | ＜0.20 | ＜0.05 | ＜0.008 | ＜0.0025 | ＜0.0005 | ＜0.004 | ＜0.001 | ＜0.0001 | ＜0.002 |  | ＜0.02
2025148 | 南八家乡大营子村末梢水 | 30 | 未检出 | 未检出 | ＜5 | ＜0.5 | 无 | 无 | 340 | 432 | 0.49 | 46 | 2.3 | 76 | 7.27 | 1.2 | ＜0.10 | ＜0.10 | ＜0.20 | ＜0.05 | ＜0.008 | ＜0.0025 | ＜0.0005 | ＜0.004 | ＜0.001 | ＜0.0001 | ＜0.002 |  | ＜0.02
2025149 | 黑城子镇小城子村出场水 | 450 | 未检出 | 未检出 | ＜5 | ＜0.5 | 无 | 无 | 603 | 1236 | 0.38 | 68 | 17.3 | 119 | 7.33 | 2.7 | ＜0.10 | ＜0.10 | ＜0.20 | ＜0.05 | ＜0.008 | ＜0.0025 | ＜0.0005 | ＜0.004 | ＜0.001 | ＜0.0001 | ＜0.002 |  | ＜0.02
2025150 | 黑城子镇小城子村末梢水 | 420 | 未检出 | 未检出 | ＜5 | ＜0.5 | 无 | 无 | 604 | 1245 | 0.36 | 61 | 15 | 106 | 7.35 | 2.7 | ＜0.10 | ＜0.10 | ＜0.20 | ＜0.05 | ＜0.008 | ＜0.0025 | ＜0.0005 | ＜0.004 | ＜0.001 | ＜0.0001 | ＜0.002 |  | ＜0.02
2025151 | 台吉水厂 | 20 | 未检出 | 未检出 | ＜5 | ＜0.5 | 无 | 无 | 118 | 229 | 0.15 | 8 | 2.5 | 23 | 6.88 | 1.5 | ＜0.10 | ＜0.10 | ＜0.20 | ＜0.05 | ＜0.008 | ＜0.0025 | ＜0.0005 | ＜0.004 | ＜0.001 | ＜0.0001 | ＜0.002 | ＜0.0050 | ＜0.02 | 0.34 | 0.0355 | 0.0014 | 0.0101 | ＜0.000041 | 0.7750 | ＜0.0037 | ＜0.0044
2025152 | 环保局 | 20 | 未检出 | 未检出 | ＜5 | ＜0.5 | 无 | 无 | 119 | 231 | 0.16 | 11 | 2.5 | 24 | 6.91 | 1.3 | ＜0.10 | ＜0.10 | ＜0.20 | ＜0.05 | ＜0.008 | ＜0.0025 | ＜0.0005 | ＜0.004 | ＜0.001 | ＜0.0001 | ＜0.002 | ＜0.0050 | ＜0.02 | 0.16 | 0.0257 | 0.0009 | 0.0074 | ＜0.000041 | 0.5610 | ＜0.0037 | ＜0.0044
2025153 | 政府宾馆 | 7 | 未检出 | 未检出 | ＜5 | ＜0.5 | 无 | 无 | 114 | 225 | 0.15 | 9 | 2.5 | 23 | 6.82 | 1.4 | ＜0.10 | ＜0.10 | ＜0.20 | ＜0.05 | ＜0.008 | ＜0.0025 | ＜0.0005 | ＜0.004 | ＜0.001 | ＜0.0001 | ＜0.002 | ＜0.0050 | ＜0.02 | 0.24 | 0.0271 | 0.0011 | 0.0084 | ＜0.000041 | 0.6030 | ＜0.0037 | ＜0.0044
2025154 | 二院社区 | 10 | 未检出 | 未检出 | ＜5 | ＜0.5 | 无 | 无 | 105 | 206 | 0.16 | 11 | 2.5 | 24 | 6.8 | 1.4 | ＜0.10 | ＜0.10 | ＜0.20 | ＜0.05 | ＜0.008 | ＜0.0025 | ＜0.0005 | ＜0.004 | ＜0.001 | ＜0.0001 | ＜0.002 | ＜0.0050 | ＜0.02 | 0.16 | 0.0259 | 0.0009 | 0.0072 | ＜0.000041 | 0.5600 | ＜0.0037 | ＜0.0044
2025155 | 应急局 | 8 | 未检出 | 未检出 | ＜5 | ＜0.5 | 无 | 无 | 107 | 202 | 0.15 | 9 | 2.5 | 23 | 6.85 | 1.4 | ＜0.10 | ＜0.10 | ＜0.20 | ＜0.05 | ＜0.008 | ＜0.0025 | ＜0.0005 | ＜0.004 | ＜0.001 | ＜0.0001 | ＜0.002 | ＜0.0050 | ＜0.02 | 0.16 | 0.0216 | 0.0009 | 0.0070 | ＜0.000041 | 0.4850 | ＜0.0037 | ＜0.0044
2025156 | 台吉大街309号 | 未检出 | 未检出 | 未检出 | ＜5 | ＜0.5 | 无 | 无 | 108 | 219 | 0.15 | 9 | 2.5 | 24 | 6.84 | 1.4 | ＜0.10 | ＜0.10 | ＜0.20 | ＜0.05 | ＜0.008 | ＜0.0025 | ＜0.0005 | ＜0.004 | ＜0.001 | ＜0.0001 | ＜0.002 | ＜0.0050 | ＜0.02 | 0.18 | 0.0273 | 0.0012 | 0.0082 | ＜0.000041 | 0.6030 | ＜0.0037 | ＜0.0044
2025157 | 娄家店乡吉祥沟村出厂水 | 150 | 未检出 | 未检出 | ＜5 | ＜0.5 | 无 | 无 | 125 | 212 | 0.40 | 14 | 5.3 | 49 | 7.02 | 1.0 | ＜0.10 | ＜0.10 | ＜0.20 | ＜0.05 | ＜0.008 | ＜0.0025 | ＜0.0005 | ＜0.004 | ＜0.001 | ＜0.0001 | ＜0.002 |  | ＜0.02
2025158 | 娄家店乡吉祥沟村末梢水 | 120 | 未检出 | 未检出 | ＜5 | ＜0.5 | 无 | 无 | 160 | 253 | 0.39 | 14 | 5.3 | 49 | 6.98 | 1.2 | ＜0.10 | ＜0.10 | ＜0.20 | ＜0.05 | ＜0.008 | ＜0.0025 | ＜0.0005 | ＜0.004 | ＜0.001 | ＜0.0001 | ＜0.002 |  | ＜0.02
2025159 | 北四家乡三道梁村出厂水 | 80 | 未检出 | 未检出 | ＜5 | ＜0.5 | 无 | 无 | 70 | 156 | ＜0.10 | 5 | 1.6 | 6 | 6.93 | 0.2 | ＜0.10 | ＜0.10 | ＜0.20 | ＜0.05 | ＜0.008 | ＜0.0025 | ＜0.0005 | ＜0.004 | ＜0.001 | ＜0.0001 | ＜0.002 |  | ＜0.02
2025160 | 北四家乡三道梁村末梢水 | 50 | 未检出 | 未检出 | ＜5 | ＜0.5 | 无 | 无 | 60 | 115 | ＜0.10 | 5 | 1.6 | 6 | 6.94 | 0.2 | ＜0.10 | ＜0.10 | ＜0.20 | ＜0.05 | ＜0.008 | ＜0.0025 | ＜0.0005 | ＜0.004 | ＜0.001 | ＜0.0001 | ＜0.002 |  | ＜0.02
2025161 | 北塔镇翟家营村出厂水 | 80 | 未检出 | 未检出 | ＜5 | ＜0.5 | 无 | 无 | 100 | 204 | ＜0.10 | 5 | 1.7 | 6 | 6.92 | 0.4 | ＜0.10 | ＜0.10 | ＜0.20 | ＜0.05 | ＜0.008 | ＜0.0025 | ＜0.0005 | ＜0.004 | ＜0.001 | ＜0.0001 | ＜0.002 |  | ＜0.02
2025162 | 北塔镇翟家营村末梢水 | 60 | 未检出 | 未检出 | ＜5 | ＜0.5 | 无 | 无 | 60 | 124 | ＜0.10 | 5 | 1.7 | 6 | 6.93 | 0.2 | ＜0.10 | ＜0.10 | ＜0.20 | ＜0.05 | ＜0.008 | ＜0.0025 | ＜0.0005 | ＜0.004 | ＜0.001 | ＜0.0001 | ＜0.002 |  | ＜0.02
2025163 | 五间房镇兴隆洼村出厂水 | 200 | 未检出 | 未检出 | ＜5 | ＜0.5 | 无 | 无 | 203 | 298 | 0.71 | 28 | 11.5 | 34 | 7.01 | 1.0 | ＜0.10 | ＜0.10 | ＜0.20 | ＜0.05 | ＜0.008 | ＜0.0025 | ＜0.0005 | ＜0.004 | ＜0.001 | ＜0.0001 | ＜0.002 |  | ＜0.02
2025164 | 五间房镇兴隆洼村末梢水 | 170 | 未检出 | 未检出 | ＜5 | ＜0.5 | 无 | 无 | 204 | 302 | 0.71 | 29 | 11.4 | 34 | 7.02 | 1.0 | ＜0.10 | ＜0.10 | ＜0.20 | ＜0.05 | ＜0.008 | ＜0.0025 | ＜0.0005 | ＜0.004 | ＜0.001 | ＜0.0001 | ＜0.002 |  | ＜0.02
2025165 | 龙潭镇龙潭村出厂水 | 25 | 未检出 | 未检出 | ＜5 | ＜0.5 | 无 | 无 | 80 | 172 | ＜0.10 | 4 | 1.6 | 5 | 7.01 | 0.2 | ＜0.10 | ＜0.10 | ＜0.20 | ＜0.05 | ＜0.008 | ＜0.0025 | ＜0.0005 | ＜0.004 | ＜0.001 | ＜0.0001 | ＜0.002 |  | ＜0.02
2025166 | 龙潭镇龙潭村末梢水 | 20 | 未检出 | 未检出 | ＜5 | ＜0.5 | 无 | 无 | 40 | 112 | ＜0.10 | 5 | 1.7 | 6 | 6.99 | 0.1 | ＜0.10 | ＜0.10 | ＜0.20 | ＜0.05 | ＜0.008 | ＜0.0025 | ＜0.0005 | ＜0.004 | ＜0.001 | ＜0.0001 | ＜0.002 |  | ＜0.02
2025167 | 哈尔脑乡哈尔脑村出厂水 | 15 | 未检出 | 未检出 | ＜5 | ＜0.5 | 无 | 无 | 126 | 219 | 0.31 | 12 | 3.0 | 24 | 7.02 | 2.7 | ＜0.10 | ＜0.10 | ＜0.20 | ＜0.05 | ＜0.008 | ＜0.0025 | ＜0.0005 | ＜0.004 | ＜0.001 | ＜0.0001 | ＜0.002 |  | ＜0.02
2025168 | 哈尔脑乡哈尔脑村末梢水 | 10 | 未检出 | 未检出 | ＜5 | ＜0.5 | 无 | 无 | 158 | 246 | 0.30 | 12 | 3.0 | 24 | 6.98 | 2.8 | ＜0.10 | ＜0.10 | ＜0.20 | ＜0.05 | ＜0.008 | ＜0.0025 | ＜0.0005 | ＜0.004 | ＜0.001 | ＜0.0001 | ＜0.002 |  | ＜0.02